## Sheet1
motor_power.xls
To determine motor power as a function of speed and torque
By Alex Slocum, last modified 6/22/03 by Alex Slocum
Enters numbers in BOLD, Results in RED
Max torque, gammax (N-mm) | 9
Max speed, wmax (rpm, rad/sec) | 14000 | 1466.0766
Torque speed slope constant, k | -0.0061388
winc | 200
Speed (rpm) | Torque (N-mm) | Power (Watts) | speed (rad/sec)
0 | 9 | 0 | 0
200 | 8.8714 | 0.1858 | 20.944
400 | 8.7429 | 0.36622 | 41.8879
600 | 8.6143 | 0.54125 | 62.8319
800 | 8.4857 | 0.7109 | 83.7758
1000 | 8.3571 | 0.87516 | 104.7198
1200 | 8.2286 | 1.034 | 125.6637
1400 | 8.1 | 1.1875 | 146.6077
1600 | 7.9714 | 1.3356 | 167.5516
1800 | 7.8429 | 1.4783 | 188.4956
2000 | 7.7143 | 1.6157 | 209.4395
2200 | 7.5857 | 1.7476 | 230.3835
2400 | 7.4571 | 1.8742 | 251.3274
2600 | 7.3286 | 1.9954 | 272.2714
2800 | 7.2 | 2.1112 | 293.2153
3000 | 7.0714 | 2.2216 | 314.1593
3200 | 6.9429 | 2.3266 | 335.1032
3400 | 6.8143 | 2.4262 | 356.0472
3600 | 6.6857 | 2.5205 | 376.9911
3800 | 6.5571 | 2.6093 | 397.9351
4000 | 6.4286 | 2.6928 | 418.879
4200 | 6.3 | 2.7709 | 439.823
4400 | 6.1714 | 2.8436 | 460.7669
4600 | 6.0429 | 2.9109 | 481.7109
4800 | 5.9143 | 2.9728 | 502.6548
5000 | 5.7857 | 3.0294 | 523.5988
5200 | 5.6571 | 3.0806 | 544.5427
5400 | 5.5286 | 3.1263 | 565.4867
5600 | 5.4 | 3.1667 | 586.4306
5800 | 5.2714 | 3.2017 | 607.3746
6000 | 5.1429 | 3.2314 | 628.3185
6200 | 5.0143 | 3.2556 | 649.2625
6400 | 4.8857 | 3.2744 | 670.2064
6600 | 4.7571 | 3.2879 | 691.1504
6800 | 4.6286 | 3.296 | 712.0943
7000 | 4.5 | 3.2987 | 733.0383
7200 | 4.3714 | 3.296 | 753.9822
7400 | 4.2429 | 3.2879 | 774.9262
7600 | 4.1143 | 3.2744 | 795.8701
7800 | 3.9857 | 3.2556 | 816.8141
8000 | 3.8571 | 3.2314 | 837.758
8200 | 3.7286 | 3.2017 | 858.702
8400 | 3.6 | 3.1667 | 879.6459
8600 | 3.4714 | 3.1263 | 900.5899
8800 | 3.3429 | 3.0806 | 921.5338
9000 | 3.2143 | 3.0294 | 942.4778
9200 | 3.0857 | 2.9728 | 963.4217
9400 | 2.9571 | 2.9109 | 984.3657
9600 | 2.8286 | 2.8436 | 1005.3096
9800 | 2.7 | 2.7709 | 1026.2536
10000 | 2.5714 | 2.6928 | 1047.1976
10200 | 2.4429 | 2.6093 | 1068.1415
10400 | 2.3143 | 2.5205 | 1089.0855
10600 | 2.1857 | 2.4262 | 1110.0294
10800 | 2.0571 | 2.3266 | 1130.9734
11000 | 1.9286 | 2.2216 | 1151.9173
11200 | 1.8 | 2.1112 | 1172.8613
11400 | 1.6714 | 1.9954 | 1193.8052
11600 | 1.5429 | 1.8742 | 1214.7492
11800 | 1.4143 | 1.7476 | 1235.6931
12000 | 1.2857 | 1.6157 | 1256.6371
12200 | 1.1571 | 1.4783 | 1277.581
12400 | 1.0286 | 1.3356 | 1298.525
12600 | 0.9 | 1.1875 | 1319.4689
12800 | 0.77143 | 1.034 | 1340.4129
13000 | 0.64286 | 0.87516 | 1361.3568
13200 | 0.51429 | 0.7109 | 1382.3008
13400 | 0.38571 | 0.54125 | 1403.2447
13600 | 0.25714 | 0.36622 | 1424.1887
13800 | 0.12857 | 0.1858 | 1445.1326
14000 | 0 | 0 | 1466.0766
14200 | -0.12857 | -0.19119 | 1487.0205
14400 | -0.25714 | -0.38776 | 1507.9645
14600 | -0.38571 | -0.58972 | 1528.9084
14800 | -0.51429 | -0.79707 | 1549.8524
15000 | -0.64286 | -1.0098 | 1570.7963
15200 | -0.77143 | -1.2279 | 1591.7403
15400 | -0.9 | -1.4514 | 1612.6842
15600 | -1.0286 | -1.6803 | 1633.6282
15800 | -1.1571 | -1.9146 | 1654.5721
16000 | -1.2857 | -2.1542 | 1675.5161
16200 | -1.4143 | -2.3993 | 1696.46
16400 | -1.5429 | -2.6497 | 1717.404
16600 | -1.6714 | -2.9055 | 1738.3479
16800 | -1.8 | -3.1667 | 1759.2919
17000 | -1.9286 | -3.4333 | 1780.2358
17200 | -2.0571 | -3.7053 | 1801.1798
17400 | -2.1857 | -3.9826 | 1822.1237
17600 | -2.3143 | -4.2654 | 1843.0677
17800 | -2.4429 | -4.5535 | 1864.0116
18000 | -2.5714 | -4.847 | 1884.9556
18200 | -2.7 | -5.1459 | 1905.8995
18400 | -2.8286 | -5.4502 | 1926.8435
18600 | -2.9571 | -5.7599 | 1947.7874
18800 | -3.0857 | -6.0749 | 1968.7314
19000 | -3.2143 | -6.3954 | 1989.6753
19200 | -3.3429 | -6.7212 | 2010.6193
19400 | -3.4714 | -7.0524 | 2031.5632
19600 | -3.6 | -7.389 | 2052.5072
19800 | -3.7286 | -7.731 | 2073.4512
20000 | -3.8571 | -8.0784 | 2094.3951
20200 | -3.9857 | -8.4311 | 2115.3391
20400 | -4.1143 | -8.7893 | 2136.283
20600 | -4.2429 | -9.1528 | 2157.227
20800 | -4.3714 | -9.5217 | 2178.1709
21000 | -4.5 | -9.896 | 2199.1149
21200 | -4.6286 | -10.2757 | 2220.0588
21400 | -4.7571 | -10.6608 | 2241.0028
21600 | -4.8857 | -11.0512 | 2261.9467
21800 | -5.0143 | -11.4471 | 2282.8907
22000 | -5.1429 | -11.8483 | 2303.8346
22200 | -5.2714 | -12.2549 | 2324.7786
22400 | -5.4 | -12.6669 | 2345.7225
22600 | -5.5286 | -13.0843 | 2366.6665
22800 | -5.6571 | -13.5071 | 2387.6104
23000 | -5.7857 | -13.9352 | 2408.5544
23200 | -5.9143 | -14.3687 | 2429.4983
23400 | -6.0429 | -14.8077 | 2450.4423
23600 | -6.1714 | -15.252 | 2471.3862
23800 | -6.3 | -15.7017 | 2492.3302
24000 | -6.4286 | -16.1568 | 2513.2741
24200 | -6.5571 | -16.6172 | 2534.2181
24400 | -6.6857 | -17.0831 | 2555.162
24600 | -6.8143 | -17.5543 | 2576.106
24800 | -6.9429 | -18.0309 | 2597.0499
25000 | -7.0714 | -18.513 | 2617.9939