## Sheet1
pressure (N/mm^2) | -1 | q
inner radius of load (mm) | 8 | ro
Plate constant | 12400.7716 | D
Outer diameter (mm) | 32
Inner diameter (mm) | 16
thickness (mm) | 0.88 | t
Modulus (N/mm^2) | 200000 | E
poisson ratio | 0.29 | v
outer radius | 16 | a
inner radius | 8 | b
C_8 | 0.73375
C_9 | 0.2901
L_17 | 0.090013
Mrb | 44.5059
Qb | -12
C_2 | 0.10086
C_3 | 0.014554
L_11 | 0.0019987
from FEA
stress (N/mm^2) | 344.8291 | 272
deflection (mm) | 0.04554 | 0.0439